## 200项土建劳务分包价格解读
200项劳务分包价格
序号 | 工 种 名 称 | 单位 | 工作内容 | 指导价 元 | 备 注
一 | 土、石方工程
1 | 人工平整场地 | m2 | 标高在+30cm以内的挖土找平、铲草皮及清理其他杂物等 | 3 | 包括工具、斗车等
2 | 回填土：松填 | m3 | 回填土10m以内取土、碎土、平土等 | 8 | 包括工具、斗车等
3 | 回填土：夯填 | m3 | 回填土10m以内取土、碎土、平土、打夯等 | 9 | 含工具、斗车、机械等
4 | 回填土：分层夯填 | m3 | 同上 | 12 | 同上
5 | 原土打夯 | m2 | 碎土、平土、找平、洒水、 | 1 | 同上
6 | 单（双）轮车运土方50m以内 | m3 | 清理道路，铺移及拆除道板，装、运、卸土方，车辆注油、小修，保养等 | 16 | 包括工用具、斗车(仅限于运距200米内，土方量在100m3内，工程量及运距较大的，适当降低单价）
7 | 机械大开挖人工基坑土方清底 | m3 | 清底平均厚度15-20公分左右，包括30米运距 | 20-22 | 包括手持工具、斗车等
8 | 人工挖淤泥，流沙 | m3 | 30米运距 | 45 | 包括手持工具、斗车等
9 | 单（双）轮车运淤泥、流沙 | m3 | 运距在50米 | 18 | 包括手持工具、斗车等
10 | 场地砖渣回填、夯实 | m3 | 含50米内砖渣转运、铺平、压实,不含砖渣材料 | 45 | 含人工、机械、材料(仅限于运距200米内，土方量在100m3内，工程量及运距较大的，适当降低单价）
二 | 桩基础工程
1 | 人工（机械）凿钢筋砼桩头（钻孔桩） | m3 | 准备工具、划线、凿桩头多余砼、砼块破除至挖土机运走为止，包括桩底凿平 | 145-180 | 包括工用具，破除桩头内桩顶铁件、钢筋经项目确认后归劳务分包队伍处理
2 | 人工（机械）凿钢筋砼桩头（人工挖孔桩） | 根 | 直径1米内破除厚度80公分左右，包括桩底凿平 | 200 | 包括工用具
3 | 人工（机械）凿钢筋砼桩头（人工挖孔桩） | 根 | 直径1.2米内破除厚度80公分左右，包括桩底凿平 | 240 | 包括工用具
4 | 人工（机械）切割管桩（抗压） | 根 | 直径500-600mm | 20 | 包括工用具、桩顶铁件、钢筋经项目确认后归劳务分包队伍处理
5 | 人工（机械）切割管桩（抗拔） | 根 | 直径500-600mm | 65-70 | 同上
6 | 人工灌注管桩砼 | 根 | 直径500-600mm | 15-20 | 包括商砼现场运输，放钢筋笼
7 | 灌注桩 | 元/m³ | 含成桩、混凝士材料及浇筑 | 1030
|  | 元/kg | 含钢量75kg/m³,合材料、运输、加工、安装 | 5.2
8 | 混凝土冠梁 | 元/m³ | 含混凝土材料、模板及浇筑 | 945
|  | 元/kg | 含钢量85kg/m³,合材料、运输、加工、安装 | 5.3
9 | 混凝土内支撑 | 元/m³ | 含流凝土材料、模板及浇筑（不含拆除费用) | 1050
|  | 元/kg | 含钢量135kg/m³,合材料、运输、加工、安装 | 5.2
10 | 管桩 | 元/m | 含材料(PHC400 AB95)、运输、安装 | 205
11 | 钢格构柱 | 元/t | 含材料、运输、加工、安装、拆除 | 5400
12 | 钢围檩 | 元/t | 租赁120天,含运输、加工、安装、拆除 | 2300
13 | 钢支撑 | 元/t | 租赁120天,含运输、加工、安装、拆除 | 2520
14 | 拉森钢板桩 | 元/t | 租赁120天,含施工插拨 | 2260
15 | SMW工法桩H型钢 | 元/t | 租赁120天,含施工插拔 | 2560
16 | 喷射砼护坡 | 元/㎡ | 80mm厚喷射混凝士、钢筋网片 | 83
17 | 土钉 φ20 | 元/m | 土钉注浆均采用素水泥浆,水泥采标号P.0 42.5 | 43
18 | 钢筋锚杆 | 元/m | 成孔直径φ110,注水灰比0.5素水泥浆 | 66
19 | 花管 | 元/m | φ48钢管,壁厚4.0mm,含材料、运输、加工、安装 | 86
20 | 预应力铺索 | 元/m | 锚杆形式:2S 15.2.1860级 | 132
三 | 架子工程 |  | 主要做法或施工部位
1 | 双排外墙落地脚手架搭设、拆除（地上,层高5m以内） | m2 | 1.包含架体.跳板.安全网.CI标示.安全标识.各种条幅等搭拆费用，刷钢管油漆人工费，机械费.相关材料的二次及多次转运费用，相关材料堆码费用； | 13.5
2.包括踢脚板（材料甲供、按中建标准图解加工制作、悬挑架每挑底部封闭一圈）的制作安装及刷油漆费用（含刷双色做法）；
3.外架搭设必须满足中建外架搭设标准，按项目要求增加芯杆,双腰杆，其费用均含在相应单价内；
4.外架搭拆综合考虑主体结构.二次结构.外墙保温及涂料使用期间的维护费用并含在相应单价内，需要满足多专业施工要求，因此而造成的内排横杆、立杆及小横杆的拆改及增加不另计算；
5.外架内爬梯费用均含在相应单价内；
6.外架内爬梯及外架基础垫层施工的处理费用均含在相应单价内。
2 | 双排外墙落地脚手架搭设、拆除（地上,层高5m以外） | m2 | 7.投标人充分了解现场及工程结构形式，并按照招标人的架体施工方案进行施工涉及的所有费用包含在相应单价内。 | 14.5
3 | 双排外墙落地脚手架搭设、拆除（地下） | m2 | 8.悬挑工字钢及埋件的预埋、安装，拆除和预埋环切割；钢丝绳及拉环的制作、安装（更换）、预埋、拆除；连墙件的设置.拆除.切割等费用均含在相应单价内，所有切割均需满足项目下道工序施工要求。 | 11
4 | 单排防护脚手架搭设、拆除（地上，层高5m以内） | m2 | 9、要求所有分包单位搭设的单排架、双排架剪刀撑钢管全部使用反光警示带缠绕（反光带由甲方提供）。 | 7
5 | 单排防护脚手架搭设、拆除（地上，层高5m以外） | m2 | 10.楼层高度不小于4米的每层张挂水平兜网到结构边，楼层高度小于4米的楼层每隔一层设置一道水平兜网到结构边。 | 7.5
6 | 单排防护脚手架搭设、拆除（地下） | m2 | 11.为展示企业自身形象所发生的安全文明施工用工、CI工程形象用工费用均含在相应单价内。 | 6
7 | 外墙悬挑脚手架搭设、拆除（层高5m以内） | m2 | 12.配合业主销售广告而发生的安全网修复（不含更换）； | 20
8 | 外墙悬挑脚手架搭设、拆除（层高5m以外） | m2 | 13.所有架体施工必须满足上述说明外，还必须满足中建三局安全标准图解中图示要求且费用均含在相应单价内。 | 21
9 | 单排油漆材料费（双虎牌调和漆） | m2 | 材料费用（含刷双色油漆做法） | 1.5
10 | 单排油漆材料费（双虎牌磁漆） | m2 |  | 2.5
11 | 双排油漆材料费（双虎牌调和漆） | m2 |  | 3.5
12 | 双排油漆材料费（双虎牌磁漆） | m2 |  | 4.5
13 | 反光带材料费 | M2 | 材料费，具体规格满足公司要求 | 1
14 | 外墙悬挑脚手架底座吊顶及刷双色漆 | m2 | 包括模板、木枋、钢管扣件、防护吊顶的制作安装拆除（模板、木枋材料费甲供、油漆乙供应） | 28.2
15 | 外墙最底层悬挑架底座蓝色铁皮封闭 | m2 | 蓝色铁皮甲供，辅材乙供 | 43.7
16 | 水平悬挑防护搭设、拆除（兜网） | m2 | 包括单层钢管悬挑、挂、拆兜网，单价已包括附墙件连接、埋设、拆除 | 14.6
17 | 水平悬挑防护搭设、拆除（模板） | m2 | 包括单层钢管悬挑、铺设及拆除木跳板（或模板、木枋），单价已包括附墙件连接、埋设、拆除 | 19.4
18 | 水平悬挑防护搭设、拆除（模板+兜网） | m2 | 包括单层钢管悬挑、挂拆兜网、铺设及拆除木跳板（或模板、木枋），单价已包括附墙件连接、埋设、拆除 | 24.3
19 | 水平悬挑防护搭设、拆除（工字钢、兜网、模板） | m2 | 包括单层工字钢悬挑、挂拆兜网、铺设及拆除木跳板（或模板、木枋），单价已包括附墙件连接、埋设、拆除 | 29.1
20 | 落地双排架搭拆（非建筑物外防护双排架） | m2 | 除不刷油漆、不挂安全网、不含爬梯等附属结构外，搭设要求与双排外墙落地脚手架一致 | 9.7
21 | 围挡单排架搭拆 | 米 | 高度1.8米，双腰杆、挂密目网 | 6.8
22 | 钢管防护（楼层临边）搭设、拆除，二道横杆，高度1.2米 | 米 | 1、包含临边防护架体搭设、固定、维护、拆除，相关材料的二次及多次转运费用，相关材料堆码费用；2、除“四口”（预留洞口、电梯井口、通道口、楼梯口）“五临边”（楼面临边、屋面临边、阳台临边、升降口临边、基坑临边）防护外，还包含施工现场各种防护栏杆等的搭设、拆除费用含在相应单价内；3、防护搭拆报价综合考虑二次结构使用期间的维护费用并含在相应单价内；中标人按照招标人的架体施工方案进行施工，所有费用在单价内已充分预见和考虑； 4、不含油漆、安全网；5、楼梯采用钢管及膨胀螺栓锚固的方式搭设，两道横杆涉及的费用含在相应单价内； 6、辅材：不含膨胀螺栓材料费；7、单价含放线、开洞、膨胀螺栓固定、拆除。 | 4.4
23 | 钢管防护（楼层临边）搭设、拆除，二道横杆，含刷双色漆，高度1.5米 | 米 |  | 5.3
24 | 钢管防护（楼层临边）搭设、拆除，三道横杆，高度1.8米 | 米 |  | 6.3
25 | 钢管防护（膨胀螺丝固定在墙上）一道横杆 | 米 |  | 3
26 | 钢管防护（膨胀螺丝固定在墙上）二道横杆 | 米 |  | 5
27 | 钢管防护（膨胀螺丝固定在墙上）三道横杆 | 米 |  | 7
28 | 定型网片式防护（楼层临边）搭设、拆除 | 米 |  | 13
29 | 定型钢管式防护（楼层临边）搭设、拆除 | 米 |  | 13
30 | 钢管防护（室外）搭设、拆除，二道横杆，高度1.2米 | 米 |  | 3.9
31 | 钢管防护（室外）搭设、拆除，三道横杆，高度1.2米 | 米 |  | 4.4
32 | 钢管防护（室外）搭设、拆除，二道横杆，高度1.5米 | 米 |  | 5.8
33 | 钢管防护（室外）搭设、拆除，三道横杆，高度1.8米 | 米 |  | 6.8
34 | 定型网片式防护（室外）搭设、拆除 | 米 |  | 6.8
35 | 定型钢管防护（室外）搭设、拆除 | 米 |  | 6.3
36 | 楼梯临边钢管防护搭设、拆除。 | 米 |  | 5.8
37 | 楼梯临边定型钢管防护（室内）搭设、拆除 | 米 |  | 13
38 | 楼层洞口水平硬质防护封闭、拆除（除电梯井外的所有部位） | m2 | 乙方提供辅材并加工制作，需刷双色油漆。 | 24.3
39 | 电梯井内分段悬挑架搭拆 | 米 | 含不小于4米层高每层设置水平兜网，小于4米层高隔层设置水平兜网，作业层铺设木脚手板，相关材料的二次及多次转运费用，相关材料堆码费用； | 58.3
40 | 电梯井内防护的水平兜网挂拆 | m2 | 电梯井隔层搭设一道兜网水平防护，相关材料的二次及多次转运费用，相关材料堆码费用；水平防护既要满足安全标准要求，同时不影响砌抹施工要求；剪力墙套筒制作安装及预埋（含材料），固定环安装预埋、拆除含在单价内； | 9.7
41 | 电梯井内防护的水平硬质封闭、拆除 | m2 | 电梯井隔层搭设一道硬质水平防护（硬质封闭材料甲供），相关材料的二次及多次转运费用、堆码费用；水平防护既要满足安全标准要求，同时不影响砌抹施工要求；剪力墙套筒制作安装及预埋（含材料），固定环安装预埋、拆除含在单价内； | 29.1
42 | 楼层电梯门定型网片安装 | 个 | 膨胀螺栓及螺母固定，包含踢脚板制作安装 | 48.5
43 | 塔吊基础钢管搭设围护架的搭拆 | m2 | 包含临边防护架体、安全网、CI标示、条幅等搭拆费用，刷钢管油漆人工费用（含刷双色油漆做法），相关材料的二次及多次转运费用，相关材料堆码费用； | 14.6
44 | 定型网片式塔吊基础围护的搭拆（含膨胀螺栓和螺母） | m2 | 含网片材料转运 | 9.7
45 | 塔吊标准节上下平台通道及塔吊附墙操作平台的搭拆 | 座 | 水平通道及临边防护的搭设均需按局标准图册施工 | 582.5
46 | 卸料平台安装、拆除 | 座 | 含外架改动恢复，预埋件安装.拆除.割除（此单价为安装到拆除整个过程，如从楼层内吊到地面，再提上去安装，记为一次） | 271.9
47 | 钢管搭设卸料平台 | 座 | 卸料平台搭拆 | 250
48 | 双层防护安全通道、防护棚（公司标准图集4.5m-6m高） | m2 | 含棚上栏杆、安全网、跳板、竹笆铺设以、通道两侧安全网、宣传标语挂设；超过6m高度的每增加1m，结算时原单价上增加1.0元/㎡；钢筋棚、木工棚、车丝机棚等需另外加盖彩钢板安全棚的，结算时原单价上增加3元/㎡（包括架体加高，彩钢板安全棚搭铺及最终拆除） | 33
49 | 施工电梯防护架的搭设、拆除（含水平通道，从电梯门至外墙内边线）层高在3m以内 | 层 | 防护架搭设、拆除，包括平台、通道（钢管、木枋、模板、跳板）的搭拆及电梯门的安拆费用含在相应单价内；含护栏.挡脚板.挂标识牌.木枋.模板封闭。备注：每台电梯（门架）每层只计一个。两个电梯安全门之间0-1.8米须张挂钢板网防护架搭设、拆除，包括平台、通道（钢管、木枋、模板、跳板）的搭拆及电梯门的安拆费用含在相应单价内；含护栏.挡脚板.挂标识牌.木枋.模板封闭。备注：每台电梯（门架）每层只计一个。两个电梯安全门之间0-1.8米须张挂钢板网 | 485.4
50 | 施工电梯防护架的搭设、拆除（含水平通道，从电梯门至外墙内边线）层高在3m以外 | 层 |  | 534
51 | 物料提升机防护架的搭设、拆除（含水平通道，从电梯门至外墙内边线）层高在3m以内 | 层 | 防护架搭设、拆除，包括平台、通道（钢管、木枋、模板、跳板）的搭拆及电梯门的安拆费用含在相应单价内；含护栏.挡脚板.挂标识牌.木枋.模板封闭。备注：每台门架每层只计一个防护架搭设、拆除，包括平台、通道（钢管、木枋、模板、跳板）的搭拆及电梯门的安拆费用含在相应单价内；含护栏.挡脚板.挂标识牌.木枋.模板封闭。备注：每台门架每层只计一个 | 291.3
52 | 物料提升机防护架的搭设、拆除（含水平通道，从电梯门至外墙内边线）层高在3m以外 | 层 |  | 339.8
53 | 施工电梯入楼层施工跑道搭设、拆除、维护（外墙内边线到楼层内的通道，仅存在于通道与楼层存在高差的情况） | m2 | 包含架体、跳板、安全网、CI标示、条幅等搭拆费用，刷钢管油漆人工费用（含刷双色油漆做法），相关材料的二次及多次转运费用，相关材料堆码费用； | 19.4
54 | 独立架（灯笼架） | 米 | 需满足人上下攀爬要求 | 48.5
55 | 独立爬梯搭设、拆除 | 米 | 1、包含每个踢步用铁丝穿孔绑扎模板；2、爬梯钢管使用双虎牌油漆的涂刷；3、钢管出头长度不大于20cm。4、爬梯两侧加设栏杆扶手，上横杆高90cm，下横杆高度45cm。5、每个踢步设置踢脚板。 | 48.8
56 | 独立室外施工跑道搭设、拆除 | m2 | 含架体及爬梯，踏步铺设模板（模板甲供），刷双色油漆；高度以现场情况定 | 29.1
57 | “之”字型爬梯搭拆（水平投影面积2M*6M，含挂拆网） | 米 | 1、包含每个踢步用12号铁丝（乙供）穿孔绑扎模板(甲供）；2、爬梯钢管使用双虎牌油漆的涂刷；3、剪刀撑采用反光警示带（乙供）缠绕；4、钢管出头长度不大于20cm。5、爬梯两侧加设栏杆扶手，上横杆高90cm，下横杆高度45cm。 | 145.6
58 | “之”字型爬梯搭拆（水平投影面积4M*6M，含挂拆网） | 米 |  | 174.8
59 | 落地式卸料平台搭设及拆除（含作业层卸料平台搭设拆除周转） | m3 | 落地式卸料平台搭拆，（含每隔4米张挂一张水平兜网，顶面1.2米高防护，铺设木脚手板） | 11.7
60 | 满堂架搭拆（层高≤10米） | m3 | 操作用装饰满堂架间距1.5米，步距1.8米；不刷油漆不挂安全网，含材料人工转运。 | 8.7
61 | 满堂架搭拆（10米<层高≤20米） | m3 |  | 11.7
62 | 满堂架搭拆（20米<层高≤30米） | m3 |  | 19.4
63 | 地下车库钢管满堂架回顶（立杆间距1.2m*1.2m） | m3 | 工作内容含排线、满堂架支撑架搭设、加固、安全防护搭拆、架体拆除、模板木枋搜集加工转运，材料场内运输、指定地点堆码；具体按项目部实际施工方案搭拆。因车库满堂架搭拆无垂直和水平运输设备，转运范围为地上指定堆场和搭设地点之间，转运费用需综合考虑在单价中包干，不单独计价。超过6米，每增加1米单价增加1元/立方，盘扣施工单价扣减1元/m3；拆除时，考虑人工转运100m，超过100m，有项目提供农用车等运输工具； | 6.8
64 | 地下车库钢管满堂架回顶（立杆间距0.9m*0.9m） | m3 |  | 8.7
65 | 地下车库钢管满堂架回顶（立杆间距0.6m*0.6m） | m3 |  | 10.7
66 | 铺设木跳板（1-8项已包含该项内容，非乙方原因需要额外搭拆，据实结算） | m2 | 含材料转运、安拆，加固 | 3.4
67 | 挂、拆钢板网（1-8项已包含该项内容，非乙方原因需要额外搭拆，据实结算） | m2 | 钢板网转运、切割、挂、拆，折除后保证不低于80%的完好率 | 3.9
68 | 铺设钢跳板（1-8项已包含该项内容，非乙方原因需要额外搭拆，据实结算） | m2 | 外架铺设刚跳板、蘑菇头固定 | 3.9
69 | 挂旧安全网补贴 | m2 | 因旧安全网较难搭设，给予补助，但仍需按标准搭拆 | 0.5
70 | 外架水平兜网（超出1-8项备注标准外的搭拆，据实结算） | m2 | 加短横杆、固定、铺设，拆除。 | 1.9
71 | 满堂架挂水平兜网 | m2 |  | 1.7
72 | 安全网挂拆（零星工程） | m2 | 指非乙方原因（但因自然损耗需更换的不在该项范围内）需要更换的安全网 | 1.7
73 | 安全网的清洗 | m2 | 安全网的转运、清洗，清洗后保证不低于80%的完好率，包含二次及多次转运，堆码。 | 0.3
74 | 钢管刷漆（双色） | 米 | 刷油漆；含钢管除锈 | 1.7
75 | 钢管刷漆（单色） | 米 | 刷油漆整圈；含钢管除锈 | 1.3
76 | 模板或其他平面刷漆（双色油漆） | m2 | 黄黑油漆乙供 | 5.8
77 | 模板或其他平面刷漆（单色油漆） | m2 | 油漆乙供 | 3.9
78 | 挂设CI用品及标识牌（板质） | m2 | 挂、拆，铁丝、胶带、铁钉等辅材乙供 | 14.6
79 | 挂设CI用品及标识牌（布质） | m2 | 挂、拆，铁丝、胶带、铁钉等辅材乙供 | 4.9
80 | 无塔吊条件下钢管及架料拆除补贴 | m2 | 高度在0-30米，含人工转运、上车 | 1.5
81 | 无塔吊条件下钢管及架料拆除补贴 | m2 | 高度在30-50米，含人工转运、上车 | 2.4
82 | 无塔吊条件下钢管及架料拆除补贴 | m2 | 高度在50-100米，含人工转运、上车 | 2.9
83 | 楼层、楼梯间临边挡脚板（含刷漆或贴反光贴） | m | 安装和刷漆或贴反光贴（反光贴材料甲供） | 5
84 | 外架阳角竖向挡脚板（含刷漆或贴反光贴） | m | 安装和刷漆或贴反光贴（反光贴材料甲供） | 8
85 | 围墙底部刷双色油漆 | m2 | 刷双色斜纹油漆，含油漆材料费 | 20
86 | 切割钢管 | 次 | 采用砂轮切割，切割签必须收到项目部书面同意；否则，不予结算，且按照市场单价赔偿钢管材料费； | 0.8
87 | 无料台内防护搭拆人工转运补偿费用 | m2 | 无卸料平台导致人工转运网片、钢管、扣件、模板、木枋等临边防护材料，按楼层包干。 | 0.4
四 | 砌筑工程
1 | 砌1砖墙（砖规格200*100*53、240*115*53） | m 3 | 调、运、铺砂浆、运砖；砌砖包括砌窗台虎头砖、腰线、门窗套、安放木砖、铁件等；清扫墙面及清理落地砖灰，并运至场内指定地点堆放等；地面50m以内的材料地面水平运输、楼层全部水平运输，筛砂，砖浇水或浸水 | 220-230 | 包括工用具、斗车、搅拌机、层高4.2米内架子搭拆，人工、辅材、机械(（干混砂浆扣除5元/m3砂浆搅拌费）
2 | 砌半砖墙（砖规格200*100*53、240*115*53） | m 3 | 同上 | 230-240 | 包括工用具、斗车、搅拌机、层高4.2米内架子搭拆、人工、辅材、机械（干混砂浆扣除5元/m3砂浆搅拌费）
3 | 加气块砌体（200、250厚加气块） | m 3 | 同上 | 210-220 | 同上
4 | 加气块砌体（150厚及以下加气块） | m 3 | 同上 | 220-230 | 同上
5 | 砂加气砌筑（200、250厚加气块） | m 3 | 砂加气切割、开槽、排版、砌砖包括砌窗台虎头砖、腰线、门窗套、安放木砖、铁件等；清扫墙面及清理落地砖灰，并运至场内指定地点堆放等； | 235~245 | 包含人工、机械、辅材（含专用粘结剂）层高4.2米内架子搭拆、人工、辅材、机械
6 | 砂加气砌筑（（150厚及以下加气块） | m 3 | 同上 | 235~245 | 包含人工、机械、辅材（含专用粘结剂）层高4.2米内架子搭拆、人工、辅材、机械
7 | 砌体植筋（6-8∮） | 根 |  | 1.5~2 | 打孔、清洗、植胶、钢筋下料、弯钩、画线
8 | 构造柱植筋（12-14∮） | 根 |  | 2.2~2.5 | 同上
五 | 模板工程
1 | 30层以下现浇模板制作、安装、拆除（3米-4.2米层高） | m2 | 支撑体系材料、模板、木枋现场卸车，场内转运、制作、安装、拆除、分类堆码，钢管下扣件，模板取钉子 | 33-36 | 辅材包括对拉螺杆配套所用PVC管、对拉螺杆材料费、山形卡、螺帽、脱模剂、铁钉、铁丝、海绵条、双面胶带、密封条、扫帚、拖把、后浇带使用的钢板网等以及末端配电箱以下施工用电料、电线、插座、碘钨灯等，辅机包括模板加工机械，指木工圆锯机、压（平）刨机、手提圆锯机、电钻等。
2 | 地下室现浇模板制作、安装、拆除（4米-5米） | m2 | 同上 | 38-40 | 同上
3 | 二次结构模板制作、安装、拆除 | m2 | 材料卸车，场内转运、制作、安装、拆除、分类堆码 | 44~45 | 包工包料
4 | 铝膜安装 | m2 |  | 29~30 | 包设计、安拆、不含材料费
六 | 砼工程
1 | 砼工（固定泵送） | M3 | 搭拆输送管架子、接管、洗管、水平运输、作业区清理、润湿模板、捣固、养护，配合做试块，砼垫块制作。 | 28-30 | 地下室及垫层，包机械、麻袋、薄膜、后浇带凿打、清洗、浇捣等
2 | 砼工（固定泵送） | M3 | 搭拆输送管架子、接管、洗管、水平运输、作业区清理、润湿模板、捣固、养护，配合做试块，砼垫块制作。 | 34 | 30层以下，包机械、麻袋、薄膜、后浇带凿打、清洗、浇捣等
3 | 砼工（固定泵送） | M3 | 搭拆输送管架子、接管、洗管、水平运输、作业区清理、润湿模板、捣固、养护，配合做试块，砼垫块制作。 | 34-35 | 30层以上，包机械、麻袋、薄膜、后浇带凿打、清洗、浇捣等
4 | 二次结构砼浇捣 | M3 | 砼场内运输、浇捣砼、砼浇捣架子搭拆 | 190~200 | 含机械费、工用具、商砼
七 | 钢筋工程
1 | 钢筋制作绑扎 | T | 现场钢材配合塔吊卸车、场内转运、制作绑扎、对焊、现场铁件焊接等全部工作内容 | 850-125 | 30层以内，包括钢筋棚制作机械、辅材包括扎丝、焊条、焊剂、大理石垫块、塑料垫块、扫帚、拖把等以及末端配电箱以下施工用电料、电线、插座、碘钨灯等。含直螺纹套筒
2 | 钢筋制作绑扎 | T | 现场钢材配合塔吊卸车、场内转运、制作绑扎、对焊、现场铁件焊接等全部工作内容 | 750-11250 | 地下室钢筋制作绑扎，内容同上
3 | 电渣压力焊 | 个 |  | 2020-03-04 | 包括工具、机械、焊剂、焊机等
4 | 现场调直10φ盘螺钢筋 | 吨 |  | 160 | 包括人工、机械
八 | 防水工程
1 | 3厚自粘聚合物改性沥青防水卷材 | ㎡ | 地下室底板 | 16.5 | Ⅰ级
2 | 3厚自粘聚合物改性沥青防水卷材 | ㎡ |  | 16.5
3 | 3厚SBS弹性改性沥青防水卷材 | ㎡ |  | 13
4 | 4厚SBS弹性改性沥青防水卷材 | ㎡ |  | 13
5 | 3厚自粘聚合物改性沥青防水卷材 | ㎡ |  | 16.5 | Ⅱ级
6 | 4厚SBS弹性改性沥青防水卷材 | ㎡ |  | 13
7 | 2.0厚聚氨酯防水涂料 | ㎡ | 地下室外墙 | 10 | Ⅰ级
8 | 1.5厚聚氨酯防水涂料 | ㎡ |  | 10 | Ⅱ级
9 | 4厚SBS改性沥青防水卷材 | ㎡ |  | 13
10 | 1.5厚自粘聚合物改性沥青防水卷材 | ㎡ | 地下室顶板（非种植区） | 10 | Ⅰ级
11 | 2厚高聚物改性沥青防水卷材 | ㎡ |  | 8
12 | 3厚自粘聚合物改性沥青防水卷材 | ㎡ |  | 16.5 | Ⅱ级
13 | 4厚SBS弹性改性沥青防水卷材 | ㎡ |  | 13
14 | 4厚耐根刺防水卷残 | ㎡ | 地下室顶板(种植区) | 16.5 | Ⅰ级
15 | 2厚高聚物改性沥青防水卷材 | ㎡ |  | 8
16 | 4厚耐根刺防水卷残 | ㎡ |  | 16.5
17 | 3厚SBS弹性改性沥青防水卷材 | ㎡ |  | 13
18 | 1.5厚聚合物防水涂料JS-Ⅱ | ㎡ | 洗手间-平面 | 9
19 | 1.5厚双组份聚氨酯防水涂料 | ㎡ |  | 9
20 | 1.2厚聚合物防水涂料JS-Ⅱ | ㎡ | 洗手间-立面 | 9
21 | 20厚防水砂浆 | ㎡ |  | 1
22 | 3厚SBS弹性改性沥青防水卷材 | ㎡ | 平屋面 | 13 | Ⅰ级
23 | 2厚高聚物改性沥青防水卷材 | ㎡ |  | 8
24 | 1.5厚自粘聚合物改性沥青防水卷材 | ㎡ |  | 10
25 | 2厚高聚物改性沥青防水卷材 | ㎡ |  | 8
26 | 3厚自粘聚合物改性沥青防水卷材 | ㎡ |  | 16.5 | Ⅱ级
27 | 4厚SBS弹性改性沥青防水卷材 | ㎡ |  | 13
28 | 2厚自粘聚合物改沥青防水卷材 | ㎡ | 瓦屋面 | 12 | Ⅱ级
九 | 楼地面工程
1 | 水泥砂浆找平层厚20mm | m2 | 清理基层、调运砂浆场内运输、、找平、压实，刷素水泥浆 | 2020-10-11 | 包括人工、机械、辅材、手持工用具（自拌沙浆）
2 | 细石砼找平层（厚100mm内） | m2 | 清理基层、砼搅拌、场内运输、捣平、压实，刷素水泥浆 | 11 | 包括人工、机械、辅材、手持工用具（自拌砼）
3 | 细石砼找平层（厚100mm内） | m2 | 清理基层、场内运输、砼捣平、压实，刷素水泥浆 | 2020-09-10 | 包括人工、机械、手持辅材、工用具（商砼）
4 | 水泥砂浆楼梯抹灰 | m2 | 清理基层、调运砂浆、刷素水泥浆、抹面、压光、养护 | 40~42 | 按投影面积计算工程量、包括机械、辅材、手持工用具（自拌沙浆）
5 | 水泥砂浆踢脚线抹灰（150mm高） | m | 清理基层、调运砂浆、刷素水泥浆、抹面、压光、养护 | 6 | 包括人工、机械、辅材、手持工用具（自拌沙浆）
6 | 200mm砼面层 | m2 | 清理基层、安拆槽钢、场内运输、砼浇捣、压光、养护、切缝 | 2020-11-12 | 包括人工、机械、辅材、手持工用具、麻袋、薄膜（商砼）
7 | 贴地板砖 | m2 | 清理基层、现场砂浆搅拌及运输，锯板磨边、铺沙浆、贴地砖、擦缝、清理净面；成品保护 | 39-40 | 包括手持工用具、机械、人工、辅材
8 | 贴广场屋面砖（上人砖） | m2 | 清理基层、现场砂浆搅拌及运输，磨边、铺沙浆、贴砖、勾缝、擦缝、清理净面；成品保护 | 35-38 | 包括手持工用具、机械、人工、辅材
9 | 楼梯贴地砖 | m2 | 同上 | 45 | 投影面积计算工程量，包括手持工用具、机械
10 | 贴内墙砖 | m2 | 同上 | 39-40 | 包括刮底糙、手持工用具、机械
十 | 墙、柱、天棚面装饰工程
1 | 内墙面抹灰（包括梁、柱） | m2 | 清理、修补、湿润基层表面、堵墙（对拉螺杆）眼、调运砂浆，钉钢丝网、清扫落地灰；分层抹灰找平、刷浆、洒水湿润、罩面压光（包括门窗洞口侧壁抹灰） | 14.5-15 | 包括辅材、工用具、机械、室内层高4.2米内操作架子搭拆
2 | 外墙面抹灰 | m2 | 同上 | 31-32 | 包括阳台、线条、飘窗抹灰，工用具、机械、辅材
3 | 外墙贴面砖 | m2 | 清理修补基层表面、堵墙（对拉螺杆）眼、调运砂浆，打底抹灰、砂浆找平、钉钢丝网；选料、抹结合层砂浆、贴面板、擦缝、清洁表面 | 65-75 | 包括工用具、机械、钉钢板网，阳台、线条、飘窗贴砖。
十一 | 现场材料装卸及零星工程
1 | 人工配合塔吊（吊车）装（或卸）直条钢材 | T |  | 8
2 | 人工配合塔吊（吊车）装（或卸）木材 | m 3 |  | 8
3 | 人工配合塔吊（吊车）装（或卸）其他物品 | T |  | 6
4 | 人工配合塔吊（吊车）装（或卸）扣件 | T |  | 8
5 | 人工装（或卸）直条钢材 | T |  | 20 | 含50m运输及分类堆码整齐
6 | 人工装（或卸）木材 | m 3 |  | 14 | 同上
7 | 人工装（或卸）其他物品 | 吨 |  | 12 | 同上
8 | 人工装（或卸）扣件 | 吨 |  | 16 | 同上
9 | 扣件修复 | 个 |  | 1 | 包括工用具、项目提供配件及机油
10 | 清洗扣件 | 个 |  | 0.12 | 此工作内容为旧螺杆上机油、套丝、清洗、换配件、上螺帽、如扣件只上油不清洗、不执行此单价。项目提供配件及机油
十二 | 拆除、维修工程
1 | 凿爆模砼2cm基本价 | m2 | 砼面凿打平整，并将可用材料和废弃材料运至建筑物50m以内指定地点分类归堆 | 20 | 每增加2cm加8元/ m2，扣造成爆模原因工种的同等工作量和浪费的材料费
2 | 人工（机械）破除有筋砼结构（梁、柱、墙） | m 3 | 同上 | 130-160 | 破除砼内旧钢筋经项目确认后归劳务队伍处理
3 | 人工切断对拉螺杆、补洞 | 根 | 凿砼洞、割除、水泥砂浆修补、垃圾清理出场，堆放指定地点 | 1.5
4 | 空压机台班 | 台班 |  | 350 | 包括维修，换配件，电线(八个小时，两把枪)
5 | 砌体（灰砂砖、加气块）拆除 | m3 |  | 80 | 含抹灰拆除，人工费、机械费，清渣下楼到指定垃圾堆场
十三 | 计时工日
1 | 计时工 | 工日 | 如施工无法计算工程量的零星工作，可执行计时工单价 | 110 | 以实名制考核计算。